## Sheet1
P | 20000 | W
A | 0.5 | m2 | 215 | cm2
rho | 1.2 | kg/m3
c | 16666.6667
V0 | 5 | m/s
V3 | 24.3491 | m/s
V1 | V2 | Vf | T
0 | 25.5436 | 12.7718 | 1565.9471
5 | 24.3491 | 14.6745 | 1362.9052 |  | 1047.1976
10 | 24.227 | 17.1135 | 1168.6694
15 | 25.2749 | 20.1375 | 993.1736
20 | 27.4138 | 23.7069 | 843.6366
25 | 30.4254 | 27.7127 | 721.6909
30 | 34.0612 | 32.0306 | 624.4026
35 | 38.1175 | 36.5587 | 547.0647
40 | 42.4516 | 41.2258 | 485.1331
45 | 46.9704 | 45.9852 | 434.9226
50 | 51.6141 | 50.8071 | 393.646
55 | 56.3444 | 55.6722 | 359.2459
60 | 61.1358 | 60.5679 | 330.2079
65 | 65.9716 | 65.4858 | 305.4097
70 | 70.8402 | 70.4201 | 284.0098
75 | 75.7335 | 75.3668 | 265.3689
80 | 80.6458 | 80.3229 | 248.995
85 | 85.5728 | 85.2864 | 234.5039
90 | 90.5115 | 90.2557 | 221.5925
95 | 95.4595 | 95.2297 | 210.0185
100 | 100.4149 | 100.2075 | 199.5859
105 | 105.3766 | 105.1883 | 190.1352
110 | 110.3433 | 110.1716 | 181.5349
115 | 115.3142 | 115.1571 | 173.6758
120 | 120.2887 |  | #DIV/0!
125 | 125.2661
130 | 130.2461
135 | 135.2282
𝑃=𝑚 ̇ ((𝑉_2^2)/2−(𝑉_1^2)/2)
𝑃=𝜌𝐴𝑉_𝑓 ((𝑉_2^2)/2−(𝑉_1^2)/2)
𝑉_𝑓=(𝑉_2+𝑉_1)/2
2𝑃𝐴/𝜌=(𝑉_2+𝑉_1 )^2 (𝑉_2−𝑉_1 ), 𝑙𝑒𝑡 2𝑃𝐴/𝜌=𝑐=𝑐𝑜𝑛𝑠𝑡
𝑉_2 (𝑉_1 )=1/3 (∛(3√3 √(32𝑉_0^3 𝑐+27𝑐^2 )+16𝑉_1^3+27𝑐)/∛2+(4∛2 𝑉_1^2)/∛(3√3 √(32𝑉_0^3 𝑐+27𝑐^2 )+16𝑉_1^3+27𝑐)−𝑉_1 ), 𝑡ℎ𝑖𝑠 𝑠𝑜𝑙𝑢𝑡𝑖𝑜𝑛 𝑖𝑠 𝑓𝑟𝑜𝑚 𝑊𝑜𝑙𝑓𝑟𝑎𝑚, see below