## Sheet1
[11 empty] | N2/N1 | N2/N1 |  | Defined input:
| Regulating transformer: |  |  | Boosting transformer: |  |  | Nboost_pri | Nboost_sec | NR_pri | NR_sec | Mboost | MR | Vin | Va | Vreg_sec | Vb
Topology No. | Ratio: | Power flow: | 'Feeder' volt change | Ratio: | Power flow: | 'B' volt change | 1 | 1 | 1 | 1 | 1 | 1 |  | 240 | 240 | 480
1 | 1;1 | nowhere? | none | 1;1 | nowhere? | none | 1 | 1 | 1 | 2 | 1 | 2 |  | 240 | 480 | 720
2 | 1;2 |  |  | 1;1 |  |  | 1 | 1 | 2 | 1 | 1 | 0.5 |  | 240 | 120 | 360
3 | 2;1 | forward | buck | 1;1 | up | boost | 1 | 2 | 1 | 1 | 2 | 1 |  | 240 | 240 | 720
4 | 1;1 |  |  | 1;2 |  |  | 2 | 1 | 1 | 1 | 0.5 | 1 |  | 240 | 240 | 360
5 | 1;1 |  |  | 2;1 |  |  | 1 | 2 | 1 | 2 | 2 | 2 |  | 240 | 480 | 1200
6 | 1;2 |  |  | 1;2 |  |  | 2 | 1 | 2 | 1 | 0.5 | 0.5 |  | 240 | 120 | 300
7 | 2;1 |  |  | 2;1 |  |  | 1 | 2 | 2 | 1 | 2 | 0.5 |  | 240 | 120 | 480
8 | 2;1 |  |  | 1;2 |  |  | 2 | 1 | 1 | 2 | 0.5 | 2 |  | 240 | 480 | 480
9 | 1;2 |  |  | 2;1
10
11
12
13
14
15
16