## Prova_f
dH_mix | -35 | kj/mol |  | calore q | -7493882.5449 | kj/h
flow | 30000000 | g/h
PM_acido | 98.08 | [g/mol]
pm_H2O | 18 | [kg/kmol]
cp_mix | 1.9646 | [kJ/(kg*K] |  | CP | A | B | C | D | E
T0 | 288.15 | °K |  | water | 276370 | -2090.1 | 8.125 | -0.014116 | 9.3701e-06
Tf | 425.2986 | 152.1486 | °C | acido
Tm | 356.7243
|  |  |  | Cp_w | 75654.9593 | [J/(kmol*K] |  | 4.2031 | [kJ/(kg*K]
w_out_h20 | 0.3 |  |  | Cp_acido puro [20°C] | 1.42 | [kj/(kg*K]
w_out_acido | 0.7
|  |  |  | dT | 127.1486
|  |  |  | dT | 137.1486 | correct !
|  |  |  | COND | -10
[7 empty] | T | 15 | °C

## INTERP
Conc_% | cp [cal/g°C] [20°C] | cp [kJ/kgK] [20°C] | T [°C]
0.3 | 0.7647 | 3.1964 | 58.492
0.4 | 0.677 | 2.8299 | 75.4409
0.5 | 0.595 | 2.4871 | 96.7405
0.6 | 0.53 | 2.2154 | 121.6466
0.7 | 0.47 | 1.9646 | 152.1486
|  |  |  | Mass_Frac | T
|  |  |  | 0.7 | 151.9866
|  |  |  | 0.6 | 122.053
|  |  |  | 0.3 | 58.5778
CONCLUSIONI:
- errore (trascurabile) nell'interpolazione dei Cp.
- Delta_Hmix preso da un paper
- Cp presi dal Perry a 20°C
- possibile che nel serbatoio ci sia Oleum non acido solforico al 98%
- Capire come incrementare su Aspen la T finale