## Locate EP and XP - Thick Lens
Example from Geary chapter 5 HW
Two thick lenses, physical stop, then another lens. Find EP and XP.
|  | ← | ← | ← | ← | ← | ← | ← | ← | ← | ← Rays |  |  |  | Rays → | → | → | → | → | →
|  | (EP) |  | Lens 1 Surface 1 |  | Lens 1 Surface 2 |  | Lens 2 Surface 1 |  | Lens 2 Surface 2 |  |  | STOP (r=10) |  |  | Lens 3 Surface 1 |  | Lens 3 Surface 2 |  | (XP)
| c |  |  |  | -0.024426 |  | 0 |  | 0.017969 |  | -0.025157 |  |  |  | 0.009297 |  | -0.023079
| t |  |  | -28.4879 |  | 8.74 |  | 11.05 |  | 2.78 |  | 2 | - | 5.63 |  | 9.54 |  | -14.0645
| n |  |  | 1 |  | 1.617 |  | 1 |  | 1.649 |  | 1 |  | 1 |  | 1.617 |  | 1
| -𝜙 |  |  |  | -0.015071 |  | 0 |  | 0.011662 |  | 0.016327 |  | - |  | -0.0057362 |  | -0.01424
| 𝜏 (t/n) |  |  | -28.4879 |  | 5.4051 |  | 11.05 |  | 1.6859 |  | 2 |  | 5.63 |  | 5.8998 |  | -14.0645
-
Ray 1 (Chief Ray): originates from center of stop | y |  |  |  | 2.1451 |  | 1.5634 |  | 0.37409 |  | 0.2 |  | 0 |  | 0.563 |  | 1.1339
[This ray gives image (pupil) location] | 𝜔 (nu) |  |  | 0.075299 |  | 0.10763 |  | 0.10763 |  | 0.10327 |  | 0.1 | - | 0.1 |  | 0.09677 |  | 0.080624
[Initial u arbitrary in both directions, y0 = 0] | [12 empty] | -
-
Ray 2 (Marginal ray): originates from top of stop | y |  | 13.2803 |  | 17.0788 |  | 14.9669 |  | 10.6493 |  | 10.2 |  | 10 |  | 10.563 |  | 10.7955 |  | 12.4033
[This ray gives image (pupil) height] | 𝜔 (nu) |  |  | 0.13333 |  | 0.39073 |  | 0.39073 |  | 0.26653 |  | 0.1 | - | 0.1 |  | 0.039408 |  | -0.11432
[Initial u arbitrary in both directions y0 = 10]
|  | EP 28.4879mm RIGHT of Lens 1 (virtual image), r=13.2803mm | [16 empty] | XP 14.0645mm LEFT of Lens 3 (virtual image), r=12.4033mm

## BACKUP
Example from Geary chapter 5 HW
Two thick lenses, physical stop, then another lens. Find EP and XP.
|  | ← | ← | ← | ← | ← | ← | ← | ← | ← | ← Rays |  |  |  | Rays → | → | → | → | → | →
|  | (EP) |  | Lens 1 Surface 1 |  | Lens 1 Surface 2 |  | Lens 2 Surface 1 |  | Lens 2 Surface 2 |  |  | STOP (r=10) |  |  | Lens 3 Surface 1 |  | Lens 3 Surface 2 |  | (XP)
| c |  |  |  | -0.024426 |  | 0 |  | 0.017969 |  | -0.025157 |  |  |  | 0.009297 |  | -0.023079
| t |  |  | -28.4879 |  | 8.74 |  | 11.05 |  | 2.78 |  | 2 | - | 5.63 |  | 9.54 |  | -14.0645
| n |  |  | 1 |  | 1.617 |  | 1 |  | 1.649 |  | 1 |  | 1 |  | 1.617 |  | 1
| -𝜙 |  |  |  | -0.015071 |  | 0 |  | 0.011662 |  | 0.016327 |  | - |  | -0.0057362 |  | -0.01424
| 𝜏 (t/n) |  |  | -28.4879 |  | 5.4051 |  | 11.05 |  | 1.6859 |  | 2 |  | 5.63 |  | 5.8998 |  | -14.0645
-
Ray 1 (Chief Ray): originates from center of stop | y |  |  |  | 2.1451 |  | 1.5634 |  | 0.37409 |  | 0.2 |  | 0 |  | 0.563 |  | 1.1339
[This ray gives image (pupil) location] | 𝜔 (nu) |  |  | 0.075299 |  | 0.10763 |  | 0.10763 |  | 0.10327 |  | 0.1 | - | 0.1 |  | 0.09677 |  | 0.080624
[Initial u arbitrary in both directions, y0 = 0] | [12 empty] | -
-
Ray 2 (Marginal ray): originates from top of stop | y |  | 13.2803 |  | 17.0788 |  | 14.9669 |  | 10.6493 |  | 10.2 |  | 10 |  | 10.563 |  | 10.7955 |  | 12.4033
[This ray gives image (pupil) height] | 𝜔 (nu) |  |  | 0.13333 |  | 0.39073 |  | 0.39073 |  | 0.26653 |  | 0.1 | - | 0.1 |  | 0.039408 |  | -0.11432
[Initial u arbitrary in both directions y0 = 10]
|  | EP 28.4879mm RIGHT of Lens 1 (virtual image), r=13.2803mm | [16 empty] | XP 14.0645mm LEFT of Lens 3 (virtual image), r=12.4033mm