## Sheet1
Flowing presssure loss for 30 meters of 32mm I.D. fuel hose
30 m lgth
Flow Rate (lpm) | DP (Bar)
100 | 0.54
200 | 1.83
300 | 3.75
400 | 6.27
500 | 9.33
600 | 12.9
700 | 17.01
800 | 21.63
900 | 26.73