## Sheet1
flow through orifice
| value | unit
Cd | 0.7
d | 0.75 | in
p1 | 1 | psi
p2 | 0 | psi
Xt | 0.72
Fy | 1.4
Ta | 20 | C
Fy*xt | 1.008
p1-p2/p1 | 1
Q | 4.939e-05 | in/sqrt(T)? | should be in^3/time