## Sheet1
|  |  |  | 35.6931 | g/l | [7 empty] | 1 + 0.0045P |  |  |  | 60.9751 |  |  | mdot = (A * pt/sqrt[Tt]) * sqrt(gam/R) * [(gam + 1)/2]^-[(gam + 1)/(gam - 1)/2]
| upstream | downstream | [14 empty] | 3658503.0852
| Pressure Abs |  | Temp | Density | heat capacity ratio |  |  | Orifice |  |  |  | Critical pressure | [8 empty] | mass kg/s
Step | P0 | P1 | T0 | p0 | cp | cv | y | Cd | SupD | OrifD | OrifA | p* | P0.crit | P1/P2 | Condition | alternate method…. |  |  |  |  | m (sonic) | m (subsonic) | m (total) | volumetric
| BarA | BarA | C | kg/cu.m |  |  |  |  | mm | mm | m.sq | value | BarA | ratio |  | if crit | if subso | sonic | net | chemeur | engTB | kg/sec | kg/sec | L/min
1 | 200 | 4 | 0 | 3.5693e-05 | 5.1926 | 3.1156 | 1.6666 | 0.6 | 5 | 0.5 | 1.9635e-07 | 0.48714 | 8.2112 | 50 | SONIC | 6.4597e-07 | 4.4069e-06 | 3.1646e-06 | 3.1646e-06 | 0.0021764 | 6.2198e-08 | 0 | 3.1646e-06 | 5319.6509
2 | 200 | 8 | 0 | 3.5693e-05 | 5.1926 | 3.1156 | 1.6666 | 0.6 | 5 | 0.5 | 1.9635e-07 | 0.48714 | 16.4223 | 25 | SONIC | 9.1354e-07 | 4.3617e-06 | 3.1646e-06 | 3.1646e-06 | 0.0021764 | 6.2198e-08 | 0 | 3.1646e-06 | 5319.6509
3 | 200 | 12 | 0 | 3.5693e-05 | 5.1926 | 3.1156 | 1.6666 | 0.6 | 5 | 0.5 | 1.9635e-07 | 0.48714 | 24.6335 | 16.6667 | SONIC | 1.1188e-06 | 4.3161e-06 | 3.1646e-06 | 3.1646e-06 | 0.0021764 | 6.2198e-08 | 0 | 3.1646e-06 | 5319.6509
4 | 200 | 16 | 0 | 3.5693e-05 | 5.1926 | 3.1156 | 1.6666 | 0.6 | 5 | 0.5 | 1.9635e-07 | 0.48714 | 32.8446 | 12.5 | SONIC | 1.2919e-06 | 4.2699e-06 | 3.1646e-06 | 3.1646e-06 | 0.0021764 | 6.2198e-08 | 0 | 3.1646e-06 | 5319.6509
5 | 200 | 20 | 0 | 3.5693e-05 | 5.1926 | 3.1156 | 1.6666 | 0.6 | 5 | 0.5 | 1.9635e-07 | 0.48714 | 41.0558 | 10 | SONIC | 1.4444e-06 | 4.2232e-06 | 3.1646e-06 | 3.1646e-06 | 0.0021764 | 6.2198e-08 | 0 | 3.1646e-06 | 5319.6509
6 | 200 | 24 | 0 | 3.5693e-05 | 5.1926 | 3.1156 | 1.6666 | 0.6 | 5 | 0.5 | 1.9635e-07 | 0.48714 | 49.2669 | 8.3333 | SONIC | 1.5823e-06 | 4.1761e-06 | 3.1646e-06 | 3.1646e-06 | 0.0021764 | 6.2198e-08 | 0 | 3.1646e-06 | 5319.6509
7 | 200 | 28 | 0 | 3.5693e-05 | 5.1926 | 3.1156 | 1.6666 | 0.6 | 5 | 0.5 | 1.9635e-07 | 0.48714 | 57.4781 | 7.1429 | SONIC | 1.7091e-06 | 4.1283e-06 | 3.1646e-06 | 3.1646e-06 | 0.0021764 | 6.2198e-08 | 0 | 3.1646e-06 | 5319.6509
8 | 200 | 32 | 0 | 3.5693e-05 | 5.1926 | 3.1156 | 1.6666 | 0.6 | 5 | 0.5 | 1.9635e-07 | 0.48714 | 65.6892 | 6.25 | SONIC | 1.8271e-06 | 4.08e-06 | 3.1646e-06 | 3.1646e-06 | 0.0021764 | 6.2198e-08 | 0 | 3.1646e-06 | 5319.6509
9 | 200 | 36 | 0 | 3.5693e-05 | 5.1926 | 3.1156 | 1.6666 | 0.6 | 5 | 0.5 | 1.9635e-07 | 0.48714 | 73.9004 | 5.5556 | SONIC | 1.9379e-06 | 4.0312e-06 | 3.1646e-06 | 3.1646e-06 | 0.0021764 | 6.2198e-08 | 0 | 3.1646e-06 | 5319.6509
10 | 200 | 40 | 0 | 3.5693e-05 | 5.1926 | 3.1156 | 1.6666 | 0.6 | 5 | 0.5 | 1.9635e-07 | 0.48714 | 82.1115 | 5 | SONIC | 2.0427e-06 | 3.9817e-06 | 3.1646e-06 | 3.1646e-06 | 0.0021764 | 6.2198e-08 | 0 | 3.1646e-06 | 5319.6509 |  |  | heat capacity ratio | https://www.ohio.edu/mechanical/thermo/property_tables/gas/idealGas.html
11 | 200 | 44 | 0 | 3.5693e-05 | 5.1926 | 3.1156 | 1.6666 | 0.6 | 5 | 0.5 | 1.9635e-07 | 0.48714 | 90.3227 | 4.5455 | SONIC | 2.1424e-06 | 3.9316e-06 | 3.1646e-06 | 3.1646e-06 | 0.0021764 | 6.2198e-08 | 0 | 3.1646e-06 | 5319.6509
12 | 200 | 48 | 0 | 3.5693e-05 | 5.1926 | 3.1156 | 1.6666 | 0.6 | 5 | 0.5 | 1.9635e-07 | 0.48714 | 98.5338 | 4.1667 | SONIC | 2.2377e-06 | 3.8809e-06 | 3.1646e-06 | 3.1646e-06 | 0.0021764 | 6.2198e-08 | 0 | 3.1646e-06 | 5319.6509
13 | 200 | 52 | 0 | 3.5693e-05 | 5.1926 | 3.1156 | 1.6666 | 0.6 | 5 | 0.5 | 1.9635e-07 | 0.48714 | 106.745 | 3.8462 | SONIC | 2.3291e-06 | 3.8295e-06 | 3.1646e-06 | 3.1646e-06 | 0.0021764 | 6.2198e-08 | 0 | 3.1646e-06 | 5319.6509
14 | 200 | 56 | 0 | 3.5693e-05 | 5.1926 | 3.1156 | 1.6666 | 0.6 | 5 | 0.5 | 1.9635e-07 | 0.48714 | 114.9561 | 3.5714 | SONIC | 2.417e-06 | 3.7774e-06 | 3.1646e-06 | 3.1646e-06 | 0.0021764 | 6.2198e-08 | 0 | 3.1646e-06 | 5319.6509
15 | 200 | 60 | 0 | 3.5693e-05 | 5.1926 | 3.1156 | 1.6666 | 0.6 | 5 | 0.5 | 1.9635e-07 | 0.48714 | 123.1673 | 3.3333 | SONIC | 2.5018e-06 | 3.7246e-06 | 3.1646e-06 | 3.1646e-06 | 0.0021764 | 6.2198e-08 | 0 | 3.1646e-06 | 5319.6509
16 | 200 | 64 | 0 | 3.5693e-05 | 5.1926 | 3.1156 | 1.6666 | 0.6 | 5 | 0.5 | 1.9635e-07 | 0.48714 | 131.3784 | 3.125 | SONIC | 2.5839e-06 | 3.671e-06 | 3.1646e-06 | 3.1646e-06 | 0.0021764 | 6.2198e-08 | 0 | 3.1646e-06 | 5319.6509
17 | 200 | 68 | 0 | 3.5693e-05 | 5.1926 | 3.1156 | 1.6666 | 0.6 | 5 | 0.5 | 1.9635e-07 | 0.48714 | 139.5896 | 2.9412 | SONIC | 2.6634e-06 | 3.6166e-06 | 3.1646e-06 | 3.1646e-06 | 0.0021764 | 6.2198e-08 | 0 | 3.1646e-06 | 5319.6509
18 | 200 | 72 | 0 | 3.5693e-05 | 5.1926 | 3.1156 | 1.6666 | 0.6 | 5 | 0.5 | 1.9635e-07 | 0.48714 | 147.8008 | 2.7778 | SONIC | 2.7406e-06 | 3.5614e-06 | 3.1646e-06 | 3.1646e-06 | 0.0021764 | 6.2198e-08 | 0 | 3.1646e-06 | 5319.6509
19 | 200 | 76 | 0 | 3.5693e-05 | 5.1926 | 3.1156 | 1.6666 | 0.6 | 5 | 0.5 | 1.9635e-07 | 0.48714 | 156.0119 | 2.6316 | SONIC | 2.8157e-06 | 3.5053e-06 | 3.1646e-06 | 3.1646e-06 | 0.0021764 | 6.2198e-08 | 0 | 3.1646e-06 | 5319.6509 | 4.6705
20 | 200 | 80 | 0 | 3.5693e-05 | 5.1926 | 3.1156 | 1.6666 | 0.6 | 5 | 0.5 | 1.9635e-07 | 0.48714 | 164.2231 | 2.5 | SONIC | 2.8889e-06 | 3.4483e-06 | 3.1646e-06 | 3.1646e-06 | 0.0021764 | 6.2198e-08 | 0 | 3.1646e-06 | 5319.6509 | 4.72e-06 | <eng tool box
21 | 200 | 84 | 0 | 3.5693e-05 | 5.1926 | 3.1156 | 1.6666 | 0.6 | 5 | 0.5 | 1.9635e-07 | 0.48714 | 172.4342 | 2.381 | SONIC | 2.9602e-06 | 3.3903e-06 | 3.1646e-06 | 3.1646e-06 | 0.0021764 | 6.2198e-08 | 0 | 3.1646e-06 | 5319.6509
22 | 200 | 88 | 0 | 3.5693e-05 | 5.1926 | 3.1156 | 1.6666 | 0.6 | 5 | 0.5 | 1.9635e-07 | 0.48714 | 180.6454 | 2.2727 | SONIC | 3.0299e-06 | 3.3313e-06 | 3.1646e-06 | 3.1646e-06 | 0.0021764 | 6.2198e-08 | 0 | 3.1646e-06 | 5319.6509
23 | 200 | 92 | 0 | 3.5693e-05 | 5.1926 | 3.1156 | 1.6666 | 0.6 | 5 | 0.5 | 1.9635e-07 | 0.48714 | 188.8565 | 2.1739 | SONIC | 3.0979e-06 | 3.2713e-06 | 3.1646e-06 | 3.1646e-06 | 0.0021764 | 6.2198e-08 | 0 | 3.1646e-06 | 5319.6509
24 | 200 | 96 | 0 | 3.5693e-05 | 5.1926 | 3.1156 | 1.6666 | 0.6 | 5 | 0.5 | 1.9635e-07 | 0.48714 | 197.0677 | 2.0833 | SONIC | 3.1646e-06 | 3.2102e-06 | 3.1646e-06 | 3.1646e-06 | 0.0021764 | 6.2198e-08 | 0 | 3.1646e-06 | 5319.6509
25 | 200 | 100 | 0 | 3.5693e-05 | 5.1926 | 3.1156 | 1.6666 | 0.6 | 5 | 0.5 | 1.9635e-07 | 0.48714 | 205.2788 | 2 | SUBSONIC | 3.1478e-06 | 3.1478e-06 | 0 | 3.1478e-06 |  | 0 | 3.1478e-06 | 3.1478e-06 | 5291.4782
26 | 200 | 104 | 0 | 3.5693e-05 | 5.1926 | 3.1156 | 1.6666 | 0.6 | 5 | 0.5 | 1.9635e-07 | 0.48714 | 213.49 | 1.9231 | SUBSONIC | 3.0842e-06 | 3.0842e-06 | 0 | 3.0842e-06 |  | 0 | 3.0842e-06 | 3.0842e-06 | 5184.5687
27 | 200 | 108 | 0 | 3.5693e-05 | 5.1926 | 3.1156 | 1.6666 | 0.6 | 5 | 0.5 | 1.9635e-07 | 0.48714 | 221.7011 | 1.8519 | SUBSONIC | 3.0193e-06 | 3.0193e-06 | 0 | 3.0193e-06 |  | 0 | 3.0193e-06 | 3.0193e-06 | 5075.4076
28 | 200 | 112 | 0 | 3.5693e-05 | 5.1926 | 3.1156 | 1.6666 | 0.6 | 5 | 0.5 | 1.9635e-07 | 0.48714 | 229.9123 | 1.7857 | SUBSONIC | 2.9529e-06 | 2.9529e-06 | 0 | 2.9529e-06 |  | 0 | 2.9529e-06 | 2.9529e-06 | 4963.8466
29 | 200 | 116 | 0 | 3.5693e-05 | 5.1926 | 3.1156 | 1.6666 | 0.6 | 5 | 0.5 | 1.9635e-07 | 0.48714 | 238.1234 | 1.7241 | SUBSONIC | 2.885e-06 | 2.885e-06 | 0 | 2.885e-06 |  | 0 | 2.885e-06 | 2.885e-06 | 4849.7199
30 | 200 | 120 | 0 | 3.5693e-05 | 5.1926 | 3.1156 | 1.6666 | 0.6 | 5 | 0.5 | 1.9635e-07 | 0.48714 | 246.3346 | 1.6667 | SUBSONIC | 2.8155e-06 | 2.8155e-06 | 0 | 2.8155e-06 |  | 0 | 2.8155e-06 | 2.8155e-06 | 4732.842
31 | 200 | 124 | 0 | 3.5693e-05 | 5.1926 | 3.1156 | 1.6666 | 0.6 | 5 | 0.5 | 1.9635e-07 | 0.48714 | 254.5457 | 1.6129 | SUBSONIC | 2.7442e-06 | 2.7442e-06 | 0 | 2.7442e-06 |  | 0 | 2.7442e-06 | 2.7442e-06 | 4613.0038
32 | 200 | 128 | 0 | 3.5693e-05 | 5.1926 | 3.1156 | 1.6666 | 0.6 | 5 | 0.5 | 1.9635e-07 | 0.48714 | 262.7569 | 1.5625 | SUBSONIC | 2.671e-06 | 2.671e-06 | 0 | 2.671e-06 |  | 0 | 2.671e-06 | 2.671e-06 | 4489.9682
33 | 200 | 132 | 0 | 3.5693e-05 | 5.1926 | 3.1156 | 1.6666 | 0.6 | 5 | 0.5 | 1.9635e-07 | 0.48714 | 270.968 | 1.5152 | SUBSONIC | 2.5958e-06 | 2.5958e-06 | 0 | 2.5958e-06 |  | 0 | 2.5958e-06 | 2.5958e-06 | 4363.4647
34 | 200 | 136 | 0 | 3.5693e-05 | 5.1926 | 3.1156 | 1.6666 | 0.6 | 5 | 0.5 | 1.9635e-07 | 0.48714 | 279.1792 | 1.4706 | SUBSONIC | 2.5183e-06 | 2.5183e-06 | 0 | 2.5183e-06 |  | 0 | 2.5183e-06 | 2.5183e-06 | 4233.1826
35 | 200 | 140 | 0 | 3.5693e-05 | 5.1926 | 3.1156 | 1.6666 | 0.6 | 5 | 0.5 | 1.9635e-07 | 0.48714 | 287.3903 | 1.4286 | SUBSONIC | 2.4383e-06 | 2.4383e-06 | 0 | 2.4383e-06 |  | 0 | 2.4383e-06 | 2.4383e-06 | 4098.7614
36 | 200 | 144 | 0 | 3.5693e-05 | 5.1926 | 3.1156 | 1.6666 | 0.6 | 5 | 0.5 | 1.9635e-07 | 0.48714 | 295.6015 | 1.3889 | SUBSONIC | 2.3556e-06 | 2.3556e-06 | 0 | 2.3556e-06 |  | 0 | 2.3556e-06 | 2.3556e-06 | 3959.7797
37 | 200 | 148 | 0 | 3.5693e-05 | 5.1926 | 3.1156 | 1.6666 | 0.6 | 5 | 0.5 | 1.9635e-07 | 0.48714 | 303.8127 | 1.3514 | SUBSONIC | 2.2699e-06 | 2.2699e-06 | 0 | 2.2699e-06 |  | 0 | 2.2699e-06 | 2.2699e-06 | 3815.7392
38 | 200 | 152 | 0 | 3.5693e-05 | 5.1926 | 3.1156 | 1.6666 | 0.6 | 5 | 0.5 | 1.9635e-07 | 0.48714 | 312.0238 | 1.3158 | SUBSONIC | 2.1809e-06 | 2.1809e-06 | 0 | 2.1809e-06 |  | 0 | 2.1809e-06 | 2.1809e-06 | 3666.0437
39 | 200 | 156 | 0 | 3.5693e-05 | 5.1926 | 3.1156 | 1.6666 | 0.6 | 5 | 0.5 | 1.9635e-07 | 0.48714 | 320.235 | 1.2821 | SUBSONIC | 2.088e-06 | 2.088e-06 | 0 | 2.088e-06 |  | 0 | 2.088e-06 | 2.088e-06 | 3509.9696
40 | 200 | 160 | 0 | 3.5693e-05 | 5.1926 | 3.1156 | 1.6666 | 0.6 | 5 | 0.5 | 1.9635e-07 | 0.48714 | 328.4461 | 1.25 | SUBSONIC | 1.9909e-06 | 1.9909e-06 | 0 | 1.9909e-06 |  | 0 | 1.9909e-06 | 1.9909e-06 | 3346.6247
41 | 200 | 164 | 0 | 3.5693e-05 | 5.1926 | 3.1156 | 1.6666 | 0.6 | 5 | 0.5 | 1.9635e-07 | 0.48714 | 336.6573 | 1.2195 | SUBSONIC | 1.8887e-06 | 1.8887e-06 | 0 | 1.8887e-06 |  | 0 | 1.8887e-06 | 1.8887e-06 | 3174.8869
42 | 200 | 168 | 0 | 3.5693e-05 | 5.1926 | 3.1156 | 1.6666 | 0.6 | 5 | 0.5 | 1.9635e-07 | 0.48714 | 344.8684 | 1.1905 | SUBSONIC | 1.7807e-06 | 1.7807e-06 | 0 | 1.7807e-06 |  | 0 | 1.7807e-06 | 1.7807e-06 | 2993.3121
43 | 200 | 172 | 0 | 3.5693e-05 | 5.1926 | 3.1156 | 1.6666 | 0.6 | 5 | 0.5 | 1.9635e-07 | 0.48714 | 353.0796 | 1.1628 | SUBSONIC | 1.6657e-06 | 1.6657e-06 | 0 | 1.6657e-06 |  | 0 | 1.6657e-06 | 1.6657e-06 | 2799.9871
44 | 200 | 176 | 0 | 3.5693e-05 | 5.1926 | 3.1156 | 1.6666 | 0.6 | 5 | 0.5 | 1.9635e-07 | 0.48714 | 361.2907 | 1.1364 | SUBSONIC | 1.5421e-06 | 1.5421e-06 | 0 | 1.5421e-06 |  | 0 | 1.5421e-06 | 1.5421e-06 | 2592.2843
45 | 200 | 180 | 0 | 3.5693e-05 | 5.1926 | 3.1156 | 1.6666 | 0.6 | 5 | 0.5 | 1.9635e-07 | 0.48714 | 369.5019 | 1.1111 | SUBSONIC | 1.4077e-06 | 1.4077e-06 | 0 | 1.4077e-06 |  | 0 | 1.4077e-06 | 1.4077e-06 | 2366.421
46 | 200 | 184 | 0 | 3.5693e-05 | 5.1926 | 3.1156 | 1.6666 | 0.6 | 5 | 0.5 | 1.9635e-07 | 0.48714 | 377.713 | 1.087 | SUBSONIC | 1.2591e-06 | 1.2591e-06 | 0 | 1.2591e-06 |  | 0 | 1.2591e-06 | 1.2591e-06 | 2116.5913
47 | 200 | 188 | 0 | 3.5693e-05 | 5.1926 | 3.1156 | 1.6666 | 0.6 | 5 | 0.5 | 1.9635e-07 | 0.48714 | 385.9242 | 1.0638 | SUBSONIC | 1.0904e-06 | 1.0904e-06 | 0 | 1.0904e-06 |  | 0 | 1.0904e-06 | 1.0904e-06 | 1833.0218
48 | 200 | 192 | 0 | 3.5693e-05 | 5.1926 | 3.1156 | 1.6666 | 0.6 | 5 | 0.5 | 1.9635e-07 | 0.48714 | 394.1353 | 1.0417 | SUBSONIC | 8.9034e-07 | 8.9034e-07 | 0 | 8.9034e-07 |  | 0 | 8.9034e-07 | 8.9034e-07 | 1496.6561
49 | 200 | 196 | 0 | 3.5693e-05 | 5.1926 | 3.1156 | 1.6666 | 0.6 | 5 | 0.5 | 1.9635e-07 | 0.48714 | 402.3465 | 1.0204 | SUBSONIC | 6.2956e-07 | 6.2956e-07 | 0 | 6.2956e-07 |  | 0 | 6.2956e-07 | 6.2956e-07 | 1058.2956
50 | 200 | 200 | 0 | 3.5693e-05 | 5.1926 | 3.1156 | 1.6666 | 0.6 | 5 | 0.5 | 1.9635e-07 | 0.48714 | 410.5576 | 1 | SUBSONIC | 0 | 0 | 0 | 0 |  | 0 | 0 | 0 | 0

## Sheet2
Live |  |  |  | Recorded |  |  |  | Recorded |  |  |  | Recorded |  |  |  | Recorded
P0 | P1 | m (total) | volumetric | P0 | P1 | m (total) | volumetric | P0 | P1 | m (total) | volumetric | P0 | P1 | m (total) | volumetric | P0 | P1 | m (total) | volumetric
BarA | BarA | kg/sec | L/min | BarA | BarA | kg/sec | L/min | BarA | BarA | kg/sec | L/min | BarA | BarA | kg/sec | L/min | BarA | BarA | kg/sec | L/min
200 | 4 | 3.1646e-06 | 5319.6509 | 300 | 6 | 4.7469e-06 | 5319.6509 | 200 | 4 | 3.1646e-06 | 5319.6509 | 100 | 2 | 1.5823e-06 | 5319.6509 | 50 | 1 | 7.9114e-07 | 5319.6509
200 | 8 | 3.1646e-06 | 5319.6509 | 300 | 12 | 4.7469e-06 | 5319.6509 | 200 | 8 | 3.1646e-06 | 5319.6509 | 100 | 4 | 1.5823e-06 | 5319.6509 | 50 | 2 | 7.9114e-07 | 5319.6509
200 | 12 | 3.1646e-06 | 5319.6509 | 300 | 18 | 4.7469e-06 | 5319.6509 | 200 | 12 | 3.1646e-06 | 5319.6509 | 100 | 6 | 1.5823e-06 | 5319.6509 | 50 | 3 | 7.9114e-07 | 5319.6509
200 | 16 | 3.1646e-06 | 5319.6509 | 300 | 24 | 4.7469e-06 | 5319.6509 | 200 | 16 | 3.1646e-06 | 5319.6509 | 100 | 8 | 1.5823e-06 | 5319.6509 | 50 | 4 | 7.9114e-07 | 5319.6509
200 | 20 | 3.1646e-06 | 5319.6509 | 300 | 30 | 4.7469e-06 | 5319.6509 | 200 | 20 | 3.1646e-06 | 5319.6509 | 100 | 10 | 1.5823e-06 | 5319.6509 | 50 | 5 | 7.9114e-07 | 5319.6509
200 | 24 | 3.1646e-06 | 5319.6509 | 300 | 36 | 4.7469e-06 | 5319.6509 | 200 | 24 | 3.1646e-06 | 5319.6509 | 100 | 12 | 1.5823e-06 | 5319.6509 | 50 | 6 | 7.9114e-07 | 5319.6509
200 | 28 | 3.1646e-06 | 5319.6509 | 300 | 42 | 4.7469e-06 | 5319.6509 | 200 | 28 | 3.1646e-06 | 5319.6509 | 100 | 14 | 1.5823e-06 | 5319.6509 | 50 | 7 | 7.9114e-07 | 5319.6509
200 | 32 | 3.1646e-06 | 5319.6509 | 300 | 48 | 4.7469e-06 | 5319.6509 | 200 | 32 | 3.1646e-06 | 5319.6509 | 100 | 16 | 1.5823e-06 | 5319.6509 | 50 | 8 | 7.9114e-07 | 5319.6509
200 | 36 | 3.1646e-06 | 5319.6509 | 300 | 54 | 4.7469e-06 | 5319.6509 | 200 | 36 | 3.1646e-06 | 5319.6509 | 100 | 18 | 1.5823e-06 | 5319.6509 | 50 | 9 | 7.9114e-07 | 5319.6509
200 | 40 | 3.1646e-06 | 5319.6509 | 300 | 60 | 4.7469e-06 | 5319.6509 | 200 | 40 | 3.1646e-06 | 5319.6509 | 100 | 20 | 1.5823e-06 | 5319.6509 | 50 | 10 | 7.9114e-07 | 5319.6509
200 | 44 | 3.1646e-06 | 5319.6509 | 300 | 66 | 4.7469e-06 | 5319.6509 | 200 | 44 | 3.1646e-06 | 5319.6509 | 100 | 22 | 1.5823e-06 | 5319.6509 | 50 | 11 | 7.9114e-07 | 5319.6509
200 | 48 | 3.1646e-06 | 5319.6509 | 300 | 72 | 4.7469e-06 | 5319.6509 | 200 | 48 | 3.1646e-06 | 5319.6509 | 100 | 24 | 1.5823e-06 | 5319.6509 | 50 | 12 | 7.9114e-07 | 5319.6509
200 | 52 | 3.1646e-06 | 5319.6509 | 300 | 78 | 4.7469e-06 | 5319.6509 | 200 | 52 | 3.1646e-06 | 5319.6509 | 100 | 26 | 1.5823e-06 | 5319.6509 | 50 | 13 | 7.9114e-07 | 5319.6509
200 | 56 | 3.1646e-06 | 5319.6509 | 300 | 84 | 4.7469e-06 | 5319.6509 | 200 | 56 | 3.1646e-06 | 5319.6509 | 100 | 28 | 1.5823e-06 | 5319.6509 | 50 | 14 | 7.9114e-07 | 5319.6509
200 | 60 | 3.1646e-06 | 5319.6509 | 300 | 90 | 4.7469e-06 | 5319.6509 | 200 | 60 | 3.1646e-06 | 5319.6509 | 100 | 30 | 1.5823e-06 | 5319.6509 | 50 | 15 | 7.9114e-07 | 5319.6509
200 | 64 | 3.1646e-06 | 5319.6509 | 300 | 96 | 4.7469e-06 | 5319.6509 | 200 | 64 | 3.1646e-06 | 5319.6509 | 100 | 32 | 1.5823e-06 | 5319.6509 | 50 | 16 | 7.9114e-07 | 5319.6509
200 | 68 | 3.1646e-06 | 5319.6509 | 300 | 102 | 4.7469e-06 | 5319.6509 | 200 | 68 | 3.1646e-06 | 5319.6509 | 100 | 34 | 1.5823e-06 | 5319.6509 | 50 | 17 | 7.9114e-07 | 5319.6509
200 | 72 | 3.1646e-06 | 5319.6509 | 300 | 108 | 4.7469e-06 | 5319.6509 | 200 | 72 | 3.1646e-06 | 5319.6509 | 100 | 36 | 1.5823e-06 | 5319.6509 | 50 | 18 | 7.9114e-07 | 5319.6509
200 | 76 | 3.1646e-06 | 5319.6509 | 300 | 114 | 4.7469e-06 | 5319.6509 | 200 | 76 | 3.1646e-06 | 5319.6509 | 100 | 38 | 1.5823e-06 | 5319.6509 | 50 | 19 | 7.9114e-07 | 5319.6509
200 | 80 | 3.1646e-06 | 5319.6509 | 300 | 120 | 4.7469e-06 | 5319.6509 | 200 | 80 | 3.1646e-06 | 5319.6509 | 100 | 40 | 1.5823e-06 | 5319.6509 | 50 | 20 | 7.9114e-07 | 5319.6509
200 | 84 | 3.1646e-06 | 5319.6509 | 300 | 126 | 4.7469e-06 | 5319.6509 | 200 | 84 | 3.1646e-06 | 5319.6509 | 100 | 42 | 1.5823e-06 | 5319.6509 | 50 | 21 | 7.9114e-07 | 5319.6509
200 | 88 | 3.1646e-06 | 5319.6509 | 300 | 132 | 4.7469e-06 | 5319.6509 | 200 | 88 | 3.1646e-06 | 5319.6509 | 100 | 44 | 1.5823e-06 | 5319.6509 | 50 | 22 | 7.9114e-07 | 5319.6509
200 | 92 | 3.1646e-06 | 5319.6509 | 300 | 138 | 4.7469e-06 | 5319.6509 | 200 | 92 | 3.1646e-06 | 5319.6509 | 100 | 46 | 1.5823e-06 | 5319.6509 | 50 | 23 | 7.9114e-07 | 5319.6509
200 | 96 | 3.1646e-06 | 5319.6509 | 300 | 144 | 4.7469e-06 | 5319.6509 | 200 | 96 | 3.1646e-06 | 5319.6509 | 100 | 48 | 1.5823e-06 | 5319.6509 | 50 | 24 | 7.9114e-07 | 5319.6509
200 | 100 | 3.1478e-06 | 5291.4782 | 300 | 150 | 4.7217e-06 | 5291.4782 | 200 | 100 | 3.1478e-06 | 5291.4782 | 100 | 50 | 1.5739e-06 | 5291.4782 | 50 | 25 | 7.8696e-07 | 5291.4782
200 | 104 | 3.0842e-06 | 5184.5687 | 300 | 156 | 4.6263e-06 | 5184.5687 | 200 | 104 | 3.0842e-06 | 5184.5687 | 100 | 52 | 1.5421e-06 | 5184.5687 | 50 | 26 | 7.7106e-07 | 5184.5687
200 | 108 | 3.0193e-06 | 5075.4076 | 300 | 162 | 4.5289e-06 | 5075.4076 | 200 | 108 | 3.0193e-06 | 5075.4076 | 100 | 54 | 1.5096e-06 | 5075.4076 | 50 | 27 | 7.5482e-07 | 5075.4076
200 | 112 | 2.9529e-06 | 4963.8466 | 300 | 168 | 4.4294e-06 | 4963.8466 | 200 | 112 | 2.9529e-06 | 4963.8466 | 100 | 56 | 1.4765e-06 | 4963.8466 | 50 | 28 | 7.3823e-07 | 4963.8466
200 | 116 | 2.885e-06 | 4849.7199 | 300 | 174 | 4.3275e-06 | 4849.7199 | 200 | 116 | 2.885e-06 | 4849.7199 | 100 | 58 | 1.4425e-06 | 4849.7199 | 50 | 29 | 7.2126e-07 | 4849.7199
200 | 120 | 2.8155e-06 | 4732.842 | 300 | 180 | 4.2232e-06 | 4732.842 | 200 | 120 | 2.8155e-06 | 4732.842 | 100 | 60 | 1.4077e-06 | 4732.842 | 50 | 30 | 7.0387e-07 | 4732.842
200 | 124 | 2.7442e-06 | 4613.0038 | 300 | 186 | 4.1163e-06 | 4613.0038 | 200 | 124 | 2.7442e-06 | 4613.0038 | 100 | 62 | 1.3721e-06 | 4613.0038 | 50 | 31 | 6.8605e-07 | 4613.0038
200 | 128 | 2.671e-06 | 4489.9682 | 300 | 192 | 4.0065e-06 | 4489.9682 | 200 | 128 | 2.671e-06 | 4489.9682 | 100 | 64 | 1.3355e-06 | 4489.9682 | 50 | 32 | 6.6775e-07 | 4489.9682
200 | 132 | 2.5958e-06 | 4363.4647 | 300 | 198 | 3.8936e-06 | 4363.4647 | 200 | 132 | 2.5958e-06 | 4363.4647 | 100 | 66 | 1.2979e-06 | 4363.4647 | 50 | 33 | 6.4894e-07 | 4363.4647
200 | 136 | 2.5183e-06 | 4233.1826 | 300 | 204 | 3.7774e-06 | 4233.1826 | 200 | 136 | 2.5183e-06 | 4233.1826 | 100 | 68 | 1.2591e-06 | 4233.1826 | 50 | 34 | 6.2956e-07 | 4233.1826
200 | 140 | 2.4383e-06 | 4098.7614 | 300 | 210 | 3.6508e-06 | 4106.2614 | 200 | 140 | 2.4338e-06 | 4106.2614 | 100 | 70 | 1.2169e-06 | 4106.2614 | 50 | 35 | 6.0846e-07 | 4106.2614
200 | 144 | 2.3556e-06 | 3959.7797 | 300 | 216 | 3.5205e-06 | 3974.2579 | 200 | 144 | 2.347e-06 | 3974.2579 | 100 | 72 | 1.1735e-06 | 3974.2579 | 50 | 36 | 5.8676e-07 | 3974.2579
200 | 148 | 2.2699e-06 | 3815.7392 | 300 | 222 | 3.3863e-06 | 3836.6475 | 200 | 148 | 2.2576e-06 | 3836.6475 | 100 | 74 | 1.1288e-06 | 3836.6475 | 50 | 37 | 5.6439e-07 | 3836.6475
200 | 152 | 2.1809e-06 | 3666.0437 | 300 | 228 | 3.2476e-06 | 3692.8034 | 200 | 152 | 2.1651e-06 | 3692.8034 | 100 | 76 | 1.0825e-06 | 3692.8034 | 50 | 38 | 5.4127e-07 | 3692.8034
200 | 156 | 2.088e-06 | 3509.9696 | 300 | 234 | 3.1037e-06 | 3541.9663 | 200 | 156 | 2.0692e-06 | 3541.9663 | 100 | 78 | 1.0346e-06 | 3541.9663 | 50 | 39 | 5.1729e-07 | 3541.9663
200 | 160 | 1.9909e-06 | 3346.6247 | 300 | 240 | 2.954e-06 | 3383.2009 | 200 | 160 | 1.9693e-06 | 3383.2009 | 100 | 80 | 9.8467e-07 | 3383.2009 | 50 | 40 | 4.9233e-07 | 3383.2009
200 | 164 | 1.8887e-06 | 3174.8869 | 300 | 246 | 2.7974e-06 | 3215.333 | 200 | 164 | 1.8649e-06 | 3215.333 | 100 | 82 | 9.3247e-07 | 3215.333 | 50 | 41 | 4.6623e-07 | 3215.333
200 | 168 | 1.7807e-06 | 2993.3121 | 300 | 252 | 2.6327e-06 | 3036.8535 | 200 | 168 | 1.7551e-06 | 3036.8535 | 100 | 84 | 8.7757e-07 | 3036.8535 | 50 | 42 | 4.3879e-07 | 3036.8535
200 | 172 | 1.6657e-06 | 2799.9871 | 300 | 258 | 2.4583e-06 | 2845.7665 | 200 | 172 | 1.6389e-06 | 2845.7665 | 100 | 86 | 8.1944e-07 | 2845.7665 | 50 | 43 | 4.0972e-07 | 2845.7665
200 | 176 | 1.5421e-06 | 2592.2843 | 300 | 264 | 2.2719e-06 | 2639.3351 | 200 | 176 | 1.5146e-06 | 2639.3351 | 100 | 88 | 7.5731e-07 | 2639.3351 | 50 | 44 | 3.7865e-07 | 2639.3351
200 | 180 | 1.4077e-06 | 2366.421 | 300 | 270 | 2.0703e-06 | 2413.6253 | 200 | 180 | 1.3802e-06 | 2413.6253 | 100 | 90 | 6.9011e-07 | 2413.6253 | 50 | 45 | 3.4505e-07 | 2413.6253
200 | 184 | 1.2591e-06 | 2116.5913 | 300 | 276 | 1.8485e-06 | 2162.6095 | 200 | 184 | 1.2323e-06 | 2162.6095 | 100 | 92 | 6.1617e-07 | 2162.6095 | 50 | 46 | 3.0808e-07 | 2162.6095
200 | 188 | 1.0904e-06 | 1833.0218 | 300 | 282 | 1.598e-06 | 1876.1577 | 200 | 188 | 1.0654e-06 | 1876.1577 | 100 | 94 | 5.3268e-07 | 1876.1577 | 50 | 47 | 2.6634e-07 | 1876.1577
200 | 192 | 8.9034e-07 | 1496.6561 | 300 | 288 | 1.3025e-06 | 1534.5521 | 200 | 192 | 8.6835e-07 | 1534.5521 | 100 | 96 | 4.3418e-07 | 1534.5521 | 50 | 48 | 2.1709e-07 | 1534.5521
200 | 196 | 6.2956e-07 | 1058.2956 | 300 | 294 | 9.1942e-07 | 1086.9809 | 200 | 196 | 6.1295e-07 | 1086.9809 | 100 | 98 | 3.0647e-07 | 1086.9809 | 50 | 49 | 1.5324e-07 | 1086.9809
200 | 200 | 0 | 0 | 300 | 300 | 0 | 0 | 200 | 200 | 0 | 0 | 100 | 100 | 0 | 0 | 50 | 50 | 0 | 0