## Locate EP and XP
Example from Geary chapter 5 HW
Two thick lenses, physical stop, then another lens. Find EP and XP.
n = 1.51 assumed for all lenses. In Geary, power for each surface is given, not computed.
|  |  | Object |  | (EP, r=8.27) |  | Lens 1 Surface 1 |  | Lens 1 Surface 2 |  | Lens 2 Surface 1 |  | Lens 2 Surface 2 |  | STOP (r=10) |  | Lens 3 Surface 1 |  | Lens 3 Surface 2 |  | (XP, r=12.4) | Image
| c |  |  | 0 |  | 0.024426 |  | 0 |  | -0.017969 |  | 0.025157 |  | 0 |  | 0.009297 |  | -0.023079 |  | 0
| t |  | 80 |  | -15.5914 |  | 8.74 |  | 11.05 |  | 2.78 |  | 2 |  | 5.63 |  | 9.54 |  | -20.93 |  | -14.06
| n |  | 1 |  | 1 |  | 1.51 |  | 1 |  | 1.51 |  | 1 |  | 1 |  | 1.51 |  | 1 |  | 1
| -𝜙 |  |  | 0 |  | -0.012457 |  | 0 |  | 0.0091642 |  | 0.01283 |  | 0 |  | -0.0047415 |  | -0.034849 |  | 0
| 𝜏 (t/n) |  | 80 |  | -15.5914 |  | 5.7881 |  | 11.05 |  | 1.8411 |  | 2 |  | 5.63 |  | 6.3179 |  | 6.3179 |  | -20.93
Ray 2 (Marginal ray): originates from top of stop | y | 0 |  | 8.276 |  | 6.6631 |  | 6.7814 |  | 7.0073 |  | 7.1632 |  | 7.5164 |  | 8.5104 |  | 9.371 |  | 8.1684
[This ray gives image (pupil) height] | 𝜔 (nu) |  | 0.10345 |  | 0.10345 |  | 0.020446 |  | 0.020446 |  | 0.084663 |  | 0.17657 |  | 0.17657 |  | 0.13622 |  | -0.19036 |  | -0.19036
[Initial u arbitrary in both directions y0 = 10]
Ray 1 (Chief Ray): originates from center of stop | y | 10 |  | 2 |  | 3.5591 |  | 2.7237 |  | 1.1288 |  | 0.88209 |  | 0.63674 |  | -0.053923 |  | -0.82736 |  | -1.4186
[This ray gives image (pupil) location] | 𝜔 (nu) |  | -0.1 |  | -0.1 |  | -0.14434 |  | -0.14434 |  | -0.13399 |  | -0.12268 |  | -0.12268 |  | -0.12242 |  | -0.093587 |  | -0.093587
[Initial u arbitrary in both directions, y0 = 0]
|  | EP 15.5914mm RIGHT of Lens 1 (virtual image), r=8.27mm | [16 empty] | XP 14.06mm LEFT of Lens 3 (virtual image), r=12.4mm