## Sheet1
Pressure | Units | Mass | Units | Press,absolute | Units | Pressure, absolute | Units | Gas Calc. | Units | mols | Calculated Pressure |  | Pressure | Units | Delta Pressure | Percent Error | Measurement Ref. | Reference Bottle | units
10 | psig | 128.6 | g | 24.65 | psia | 1.6996 | bar | 3 | g | 0.068166 | 80857.7 | Pa | 11.7274 | psia | 1.7274 | 17.27% | Before | 125.4 | g
14 | psig | 129.6 | g | 28.65 | psia | 1.9754 | bar | 4 | g | 0.090888 | 107810.2667 | Pa | 15.6366 | psia | 1.6366 | 11.69% | After | 125.8 | g
20 | psig | 131.1 | g | 34.65 | psia | 2.3891 | bar | 5.5 | g | 0.12497 | 148239.1168 | Pa | 21.5003 | psia | 1.5003 | 7.502% | Average | 125.6 | g
30 | psig | 133.6 | g | 44.65 | psia | 3.0786 | bar | 8 | g | 0.18178 | 215620.5335 | Pa | 31.2732 | psia | 1.2732 | 4.244%
40 | psig | 136.2 | g | 54.65 | psia | 3.7681 | bar | 10.6 | g | 0.24085 | 285697.2068 | Pa | 41.437 | psia | 1.437 | 3.592% | Measured Pressure | 1010 | hpa
50 | psig | 139.1 | g | 64.65 | psia | 4.4576 | bar | 13.5 | g | 0.30675 | 363859.6502 | Pa | 52.7735 | psia | 2.7735 | 5.547% |  | 14.65 | psia
[17 empty] | bar conversion factor | 0.06895
[17 empty] | molar mass, CO2 | 44.01 | g/mol
[17 empty] | Temperature, amb | 20 | C
[18 empty] | 293.15 | K
[17 empty] | Calculated volume | 2054.7 | ml
[18 empty] | 0.0020547 | m^3
[17 empty] | Gas Constant | 8.314 | J/(mol K)
Legend
Measured
Calculated or Reference