## Simplified Attempt
Component | Description: | K-Value: | Length (ft): | Diameter (in): | Diameter (ft): | Area (ft^2): | CFM: | Velocity (f/s): | Re# | h(Lmajor) (ft) | h(Lminor) (ft) | Pressure Loss (PSF) | Pressure Loss (in.wg) | Constants:
1 | Duct |  | 10 | 14 | 1.1667 | 1.069 | 5035 | 78.4991 | 541907.1097 | 15.1729 | 0 | 1.1379 | 0.2187 | Roughness Galv': | 0.0005
2 | 90° Elbow | 0.25 |  | 14 | 1.1667 | 1.069 | 5035 | 78.4991 | 541907.1097 | 0 | 23.9212 | 1.7939 | 0.3448 | Air Density (slug/ft^3): | 0.002329
3 | Duct |  | 22.4 | 14 | 1.1667 | 1.069 | 5035 | 78.4991 | 541907.1097 | 33.9873 | 0 | 2.5488 | 0.48989 | Gravity (ft/s^2): | 32.2
4 | Reduction | 0 |  | 12 | 1 | 0.7854 | 5035 | 106.846 | 632224.9613 | 0 | 0 | 0 | 0 | Specific Weight (lbf/ft^3): | 0.074994
5 | Duct |  | 7.2 | 12 | 1 | 0.7854 | 5035 | 106.846 | 632224.9613 | 23.6121 | 0 | 1.7708 | 0.34034 | Kinematic Viscosity (80°F) | 0.000169
6 | Tee, Run through | 0.4 |  | 12 | 1 | 0.7854 | 4330 | 91.8855 | 543700.9101 | 0 | 52.4406 | 3.9327 | 0.75587 | Friction Factor f | 0.0185
7 | Duct |  | 6.8 | 12 | 1 | 0.7854 | 4330 | 91.8855 | 543700.9101 | 16.4926 | 0 | 1.2368 | 0.23772
8 | Point of Connection | 1.3 |  | 12 | 1 | 0.7854 | 4330 | 91.8855 | 543700.9101 | 0 | 170.432 | 12.7813 | 2.4566
9 | Duct |  | 21 | 12 | 1 | 0.7854 | 4330 | 91.8855 | 543700.9101 | 50.9329 | 0 | 3.8197 | 0.73414
10 | Tee, Run through | 0.4 |  | 12 | 1 | 0.7854 | 3230 | 68.5427 | 405578.2771 | 0 | 29.1808 | 2.1884 | 0.42061
11 | Duct |  | 0.5 | 12 | 1 | 0.7854 | 3230 | 68.5427 | 405578.2771 | 0.67481 | 0 | 0.050606 | 0.0097265
12 | Tee, Run through | 0.4 |  | 12 | 1 | 0.7854 | 2545 | 54.0066 | 319565.5465 | 0 | 18.1162 | 1.3586 | 0.26112
13 | Duct |  | 1 | 12 | 1 | 0.7854 | 2545 | 54.0066 | 319565.5465 | 0.83787 | 0 | 0.062835 | 0.012077
14 | Tee, Run through | 0.4 |  | 12 | 1 | 0.7854 | 2345 | 49.7624 | 294452.3405 | 0 | 15.3808 | 1.1535 | 0.2217
15 | 90° Elbow | 0.25 |  | 12 | 1 | 0.7854 | 2345 | 49.7624 | 294452.3405 | 0 | 9.613 | 0.72091 | 0.13856
16 | Reduction | 0 |  | 10 | 0.83333 | 0.54542 | 2345 | 71.6579 | 353342.8086 | 0 | 0 | 0 | 0
17 | Duct |  | 19 | 10 | 0.83333 | 0.54542 | 2345 | 71.6579 | 353342.8086 | 33.6317 | 0 | 2.5222 | 0.48476
18 | Tee, Run through | 0.4 |  | 10 | 0.83333 | 0.54542 | 1670 | 51.0314 | 251634.3242 | 0 | 16.1752 | 1.213 | 0.23315
19 | Duct |  | 1 | 10 | 0.83333 | 0.54542 | 1670 | 51.0314 | 251634.3242 | 0.89772 | 0 | 0.067324 | 0.01294
20 | 45° Elbow | 0.05 |  | 10 | 0.83333 | 0.54542 | 1670 | 51.0314 | 251634.3242 | 0 | 2.0219 | 0.15163 | 0.029143
21 | Duct |  | 6.4 | 10 | 0.83333 | 0.54542 | 1670 | 51.0314 | 251634.3242 | 5.7454 | 0 | 0.43087 | 0.082814
22 | 45° Elbow | 0.05 |  | 10 | 0.83333 | 0.54542 | 1670 | 51.0314 | 251634.3242 | 0 | 2.0219 | 0.15163 | 0.029143
[12 empty] | Total Pressure Loss in.wg | 7.5138