## Sheet1
Data |  | Positions
Connectig Rod Length | L | 10.5 | 10.5 | 10.5 | 10.5 | 10.5 | 10.5 | 10.5 | 10.5 | 10.5 | 10.5 | 10.5 | 10.5 | 10.5 | 10.5 | 10.5 | 10.5 | 10.5 | 10.5 | 10.5 | 10.5 | 10.5 | 10.5 | 10.5 | 10.5 | 10.5
Crank Length | r | 1.5 | 1.5 | 1.5 | 1.5 | 1.5 | 1.5 | 1.5 | 1.5 | 1.5 | 1.5 | 1.5 | 1.5 | 1.5 | 1.5 | 1.5 | 1.5 | 1.5 | 1.5 | 1.5 | 1.5 | 1.5 | 1.5 | 1.5 | 1.5 | 1.5
Crank Angle | q | 0 | 15 | 30 | 45 | 60 | 75 | 90 | 105 | 120 | 135 | 150 | 165 | 180 | 195 | 210 | 225 | 240 | 255 | 270 | 285 | 300 | 315 | 330 | 345 | 360
Force | F | 60 | 60 | 60 | 60 | 60 | 60 | 60 | 60 | 60 | 60 | 60 | 60 | 60 | 60 | 60 | 60 | 60 | 60 | 60 | 60 | 60 | 60 | 60 | 60 | 60
Torque at theta | Tq | 0 | 51.865 | -89.6817 | 81.5314 | -23.6693 | -39.4175 | 74.4767 | -83.251 | 58.0723 | 6.8207 | -70.2849 | 87.743 | -65.3501 | 22.4894 | 36.666 | -87.0769 | 87.9791 | -39.8167 | -18.0648 | 62.818 | -88.4733 | 72.9083 | -10.2247 | -54.6135 | 81.7581
Max Torque required | Tmax | 87.9791 | lb-in
Motor Selection
Maximum Rpm | Vmax | 60 | rpm
Shaft Diameter | D | 0.5 | in
Max Torque | Tmax | 87.9791 | lb-in